## Feet-Inches
NACA 00 Foil Generator

	Chord			Max. Thickness (% of chord)			Trailing Edge Coef.			Variable inputs are highlighted in green.
	Inches	8ths		12			2083.35
	20	0
				Leading Edge Radius			Trailing Edge Thickness
				0.01587			0.50000

	Stations Measured From Leading Edge					Half-breadths
	(%)	Feet	Inches	8ths		Inches	8ths	64ths
	1	0	0	1.5		0	2	5
	2	0	0	3		0	3	5.5
	3	0	0	5		0	4	5
	4	0	0	6.5		0	5	1.5
	5	0	1	0		0	5	5.5
	10	0	2	0		0	7	4
	15	0	3	0		1	0	4.5
	20	0	4	0		1	1	1.5
	25	0	5	0		1	1	4
	30	0	6	0		1	1	5		Max. Thickness
	35	0	7	0		1	1	4.5
	40	0	8	0		1	1	2.5
	45	0	9	0		1	1	0
	50	0	10	0		1	0	4.5
	55	0	11	0		1	0	0.5
	60	1	0	0		0	7	4.5
	65	1	1	0		0	6	7.5
	70	1	2	0		0	6	2.5
	75	1	3	0		0	5	5
	80	1	4	0		0	4	7.5
	85	1	5	0		0	4	2
	90	1	6	0		0	3	4
	95	1	7	0		0	2	6
	100	1	8	0		0	2	0

c		Trailing edge		x		t		y		Rounded y
20.00000		-0.08277		0.18750		0.12000		0.33042		0.3281250
20.00000		-0.08277		0.37500		0.12000		0.45805		0.4609375
20.00000		-0.08277		0.62500		0.12000		0.57855		0.5781250
20.00000		-0.08277		0.81250		0.12000		0.64994		0.6484375
20.00000		-0.08277		1.00000		0.12000		0.71094		0.7109375
20.00000		-0.08277		2.00000		0.12000		0.93658		0.9375000
20.00000		-0.08277		3.00000		0.12000		1.06915		1.0703125
20.00000		-0.08277		4.00000		0.12000		1.14787		1.1484375
20.00000		-0.08277		5.00000		0.12000		1.18913		1.1875000
20.00000		-0.08277		6.00000		0.12000		1.20217		1.2031250
20.00000		-0.08277		7.00000		0.12000		1.19310		1.1953125
20.00000		-0.08277		8.00000		0.12000		1.16636		1.1640625
20.00000		-0.08277		9.00000		0.12000		1.12537		1.1250000
20.00000		-0.08277		10.00000		0.12000		1.07286		1.0703125
20.00000		-0.08277		11.00000		0.12000		1.01106		1.0078125
20.00000		-0.08277		12.00000		0.12000		0.94181		0.9453125
20.00000		-0.08277		13.00000		0.12000		0.86663		0.8671875
20.00000		-0.08277		14.00000		0.12000		0.78676		0.7890625
20.00000		-0.08277		15.00000		0.12000		0.70319		0.7031250
20.00000		-0.08277		16.00000		0.12000		0.61670		0.6171875
20.00000		-0.08277		17.00000		0.12000		0.52786		0.5312500
20.00000		-0.08277		18.00000		0.12000		0.43704		0.4375000
20.00000		-0.08277		19.00000		0.12000		0.34441		0.3437500
20.00000		-0.08277		20.00000		0.12000		0.25000		0.2500000

Trail. Edge
-0.08277

Zero	-0.10360
Normal	-0.10150